## Sheet2
重庆医科大学附属永川医院兴龙湖院区家电设备参数及数量需求
序号 | 品类 | 基本技术参数要求 | 数量（台）
1 | 微波炉 | 操控方式：按键式 容量：20-21L 内胆材质：涂层。 底盘类型：平板式 开门方式：侧开门 能效等级：1级能效 功能：加热，智能菜单 微波输出功率：700W | 36
2 | 冰箱 | 类别：双门冰箱 总容积:170-180L （冷藏室容积≥116L，冷冻室容积≥54L） 温控方式：机械温控 制冷方式:风冷 制冷循环系统：:双循环 冷冻能力：≥1.5kg/12h 气候类型：ST/SN/N 能效等级：1级或2级 额定耗电量：≤0.67度/天 噪声值：≤38db 面板材质：钣金 其他功能：≥3个搁物架、3个冷冻抽屉、1个果菜盒、3个瓶座 | 45
3 | 冰箱 | 类别：三门冰箱 总容积：220-240L （冷藏室容积≥120L，冷冻室容积≥80L，软冷冻室≥20L） 温控方式：机械温控 制冷方式：风冷 制冷循环系统:双循环 冷冻能力：3.5kg/12h 气候类型：ST/SN/N 能效等级：1级或2级 额定耗电量：≤0.67度/天 噪声值：≤38db 面板材质：钣金 其他功能：≥3个搁物架、3个冷冻抽屉、1个果菜盒、3个瓶座 | 7
4 | 药品阴凉柜（药学部） | 总容积：≥700L；制冷方式：风冷；门板类型：双层玻璃门；箱内温度：2-8℃ | 1
5 | 2-8℃双开门展示柜（检验科） | 双开门立式展示柜 容积：600-750L 制冷方式：风冷，具备自然化霜功能，化霜过程中箱内温度仍保持在2-8℃范围内。 温度要求：2-8℃范围内精准控温，精度0.1℃，箱内温度波动范围±3℃，可调阅湿度。 报警功能：声音蜂鸣。具有高温、低温、传感器故障、开门、断电报警等多种功能。断电报警后，蓄电池可提供不少于48小时显示及报警功能。 门板类型：双层中空玻璃门，门体具有加热模式：自动加热模式、一直加热模式、关闭模式，环温≥32℃、湿度≥80%条件下无凝露。 其他：搁架带标签卡，方便存放物品标识，且易于清洗。门体带锁设计。带有测试孔，便于链接冷链监控装置。 | 18
6 | -20℃立式低温冰柜(检验科) | 直立式医用低温冰柜 容积：350-450L 冷冻温度：-20±5℃ 电源性能：220V/50Hz 额定功率：≦250W 气候类型：ST/SN/N 门体带锁 高精度微电脑温度控制系统，数码温度、湿度显示，显示精度0.1℃ 声光报警系统（具有开门、断电、高温、低温、传感器故障等多种报警功能） | 2
7 | 展示柜 | 容积：280-300L 制冷方式：直冷 功率：201-400W 门数：单门，额定电压：220V 能效等级：1级能效 | 8
8 | 电视 | 产品：LED电视，高清电视机，屏幕尺寸 32英寸，分辨率 720P（1366*768），屏幕比例 16:9，背光灯类型 LED发光二极管。 电视类型：智能电视 音量控制：遥控调节音量 功能参数：支持数字一体机 功耗参数：电源性能 220V/50Hz 能效等级：1级或2级能效 | 301
9 | 电视 | 产品：LED电视，高清电视机，屏幕尺寸 43英寸，分辨率 1080P（1920*1080），屏幕比例 16:9，背光灯类型 LED发光二极管。 电视类型：智能电视 音量控制：遥控调节音量 功能参数：支持数字一体机 功耗参数：电源性能 220V/50Hz 能效等级：1级或2级能效 | 3
10 | 电视 | 产品：LED电视，高清电视机，屏幕尺寸 85英寸，分辨率 4K（3840*2160），屏幕比例 16:9，背光灯类型 LED发光二极管。 电视类型：智能电视 音量控制：遥控调节音量 功能参数：支持数字一体机 功耗参数：电源性能 220V/50Hz 能效等级：1级或2级能效 | 2
11 | 洗衣机 | 自动化程度：全自动 开门方式：前开式 排水方式：上排水 控制方式：电脑控制 内筒材质：不锈钢 箱体材质：镀锌钢板 能效等级：1级能效 电机类型：变频电机 洗衣参数：洗涤容量10kg ；脱水容量10kg ；洗净比≥1.05 洗衣程序：棉麻，大件，衬衫，羊毛，羽绒服，婴儿服，运动服，筒自洁，单脱水，漂洗+脱水，节能，浸泡洗，智能洗，护色，快洗15′，混合洗 预约功能：支持 智能保护：自动断电，断电记忆，排水阀漏水保护，进水阀漏水保护 电源及其他：电源性能 220V/50Hz；安全锁，童锁；显示屏：LED数码屏显示箱体 | 1
12 | 波轮洗衣机（手术室） | 自动化程度：全自动 开门方式：顶开门 排水方式：下排水 内筒材质：不锈钢 电机类型：变频电机 洗衣参数：洗涤容量20kg ；洗净比≥0.8 洗衣程序：筒自洁，单脱水，漂洗+脱水，浸泡洗，智能洗，快洗 脱水转速：≥600转/分钟 预约功能：支持 电源及其他：电源性能 220V/50Hz；安全锁，童锁；额定功率≤700W | 2
13 | 烘干机 | 自动化程度：全自动 烘干类型：热泵式 开门方式：前开式 控制方式：电脑控制 内筒材质：不锈钢 箱体材质：镀锌钢板 能效等级：1级能效 电机类型：变频电机 烘干容量：10kg | 1
预算金额（元）：735863