## Sheet1
重庆医科大学附属永川医院--全科楼导视系统清单
序号 | 标识名称 | 标识样式 | 尺寸（mm） | 工艺描述 | 数量 | 单位 | 备注
室外标识 EXTERIOR SIGNAGE
1 | 医院入口景观石 |  | 12000*3500* 800 | 石材：大型花岗岩原石整体雕刻造型，表面抛光打蜡，刻字填专色氟碳漆； 基座：浇筑C30混凝土基础。 射灯：周围配草坪射灯，光源4500k； 固定：选用60*60*3mm的热镀锌方管焊接永固支撑脚（焊接抗剪件）；内穿的国标电缆线； 备注：预先1:1实景放样； 综合单价包含：制作、安装人工费、机械费、辅耗材费用、射灯到配电箱之间线缆、预埋件、运费、吊装措施费等全费用 | 1 | 套
2 | 外墙发光字1 |  | 5300*40900 中文 ：H3500*11个 英文：H1400*43 | 主体：3mm铝板切围边120mm+3mm铝板底壳冲孔发光字+整体氟碳烤漆（一遍底漆三遍面漆）； 光源：12mmLED防水外露灯孔距≤30mm，6500K防水LED模组；灯质保5年，变压器质保2年； 钢架：采用60*60*3热镀锌方管焊接并做防锈处理，钢架与幕墙颜色同色油漆处理； 幕墙固定：选用80*80*3mm的热镀锌方管焊接挑脚支撑，底部采用10mm铁板+16mm化学螺栓（焊接抗剪件），固定于幕墙的横梁上；装饰石材开孔后复原；内穿的国标电缆线； 备注：预先喷绘布1:1实景放样； 综合单价包含：制作、安装人工费、机械费、辅耗材费用、字体到配电箱之间线缆、预埋件、运费、吊装措施费等全费用； | 1 | 套
3 | 外墙发光字2 |  | 5300*29500 logo:5300 中文 ：H4500*6个 英文：H1200*26 | 主体：3mm铝板切围边120mm+3mm铝板底壳冲孔发光字+整体氟碳烤漆（一遍底漆三遍面漆）； 光源：12mmLED防水外露灯孔距≤30mm，6500K防水LED模组；灯质保5年，变压器质保2年； 钢架：采用60*60*3热镀锌方管焊接并做防锈处理，钢架与幕墙颜色同色油漆处理； 幕墙固定：选用80*80*3mm的热镀锌方管焊接挑脚支撑，底部采用10mm铁板+16mm化学螺栓（焊接抗剪件），固定于幕墙的横梁上；装饰石材开孔后复原；内穿的国标电缆线； 备注：预先喷绘布1:1实景放样； 综合单价包含：制作、安装人工费、机械费、辅耗材费用、字体到配电箱之间线缆、预埋件、运费、吊装措施费等全费用； | 1 | 套
2 | 雨棚发光字 |  | 整体尺寸：12050*1700；中文H1700; 英文H750； | 字体： 15mm厚304#拉丝不锈钢焊接字壳，表面电镀防指纹； 钢架：采用约60*60*3mm热镀锌方管焊接并做防锈处理，钢架与幕墙颜色同色油漆处理。 固定：选用60*60*3mm的热镀锌方管焊接永固支撑脚（焊接抗剪件）； 备注：预先1:1实景放样； 综合单价包含：制作、安装人工费、机械费、辅耗材费用、预埋件、运费、吊装措施费等全费用 | 1 | 套
3 | 院区总平图 |  | 1490*2500 双面内容 | 主体：1.5mm厚304不锈钢刨槽折弯，焊接造型，专色氟碳烤漆；侧面发光； 文字图标：不锈钢激光镂空，背托3mm亚克力面板，正面贴3M透光膜； LOGO：丝网印刷； 平面图：表面8mm超白钢化玻璃，内置高精度UV打印灯片； 内置光源：6000K防水LED模组，正发光； 预埋钢筋架：φ20的钢筋间距150mm；浇筑C30商品砼；（养护期不少于15天） 底板和锚栓：10mm钢板、M12锚栓，丝牙长度90mm，浇筑前缠绕膜保护。（配弹簧垫片和螺帽） 预留管线：金属穿线管预留，电源线不小于2.5平方，外露1米； | 1 | 套
4 | 人行指引标识 |  | 845*2500 双面内容 | 主体：1.5mm厚304不锈钢刨槽折弯，焊接造型，专色氟碳烤漆；侧面发光； 文字图标：不锈钢激光镂空，背托3mm亚克力面板，正面贴3M透光膜； LOGO：丝网印刷； 预埋钢筋架：φ20的钢筋间距150mm；浇筑C30商品砼；（养护期不少于15天） 底板和锚栓：10mm钢板、M12锚栓，丝牙长度90mm，浇筑前缠绕膜保护。（配弹簧垫片和螺帽） 预留管线：金属穿线管预留，电源线不小于2.5平方，外露1米； | 4 | 套
室内标识 INTERIOR SIGNAGE
1 | 大厅总索引 |  | 1240*2100*565 | 1.5mm厚304不锈钢刨槽折弯焊接造型，表面专色氟碳烤漆；8mm超白钢化玻璃背烤漆；LOGO丝网印刷； 内容铝型材金属烤漆，表面磨砂贴UV打印；落地摆放 | 1 | 套
2 | 导医台标识 |  | 220*1560 | 8mm透明亚克力雕刻造型，背面专色氟碳烤漆，图文UV打印； | 3 | 块
3 | 大厅背景墙 |  | 3660*600 | 1.5mm厚304不锈钢刨槽折弯焊接造型，表面专色氟碳烤漆；LOGO丝网印刷；表面电镀防指纹处理； | 1 | 块
4 | 大厅标语展示 |  | 5541*500 | 1.5mm厚304不锈钢刨槽折弯焊接造型，表面专电镀钛金色；LOGO丝网印刷；表面电镀防指纹处理； | 2 | 块
3 | 直梯索引（电梯厅内） |  | 1800*540 | 1.5mm厚304不锈钢焊接外框造型，表面专色氟碳烤漆；英文蚀刻，腐蚀深度1mm；面板8mm钢化玻璃，图文内容超透贴高精度UV打印；楼层号1.5mm厚304不锈钢焊接外框造型，表面专色氟碳烤漆；贴墙安装 | 78 | 套
4 | 直梯停靠信息牌 |  | 100*1000 | 面板：1.5mm304厚不锈钢焊接刨槽折弯，表面专色氟碳烤漆；文字信息UV打印。 停靠信息：专色即时贴雕刻（编号：5mm亚克力背烤漆正UV）； | 89 | 套
5 | 轿厢内索引 |  | 1200*600 | 底板：1.5mm304厚不锈钢焊接刨槽折弯，两侧圆弧造型，专色烤漆； 面板：10mm亚克力，图文内容磨砂贴高精度UV打印； 索引信息：可移背胶超透贴UV打印； | 5 | 套
6 | 楼层索引（公区） |  | 2800*1100*40 | 1.5mm不锈钢焊接折弯造型，表面专色氟碳烤漆，背面悬空内藏柔性灯带晕光；楼层数字镂空围边焊接造型，背面悬空内藏柔性灯带晕光，色温6000K；索引内容整体磨砂贴UV打印；当前楼层信息即时贴雕刻；贴墙安装 | 4 | 套
7 | 楼层平面图 |  | 3680*2880 | 底板：1.5mm304不锈钢刨槽折弯，焊接造型，内置镀锌方管骨架，专色氟碳烤漆； 分区：1.5mm不锈钢围边焊接立体字，螺杆及套管挑空安装，背面发光； 指引信息：8mm亚克力专色烤漆； 索引信息：图文磨砂贴UV打印； LOGO标识：丝网印刷； 固定：墙面预先制作预埋件； | 40 | 套
8 | 悬挂方向指引（大） |  | 4200*450 | 主体：1.5mm厚304不锈钢焊接外框造型，表面专色氟碳烤漆，内置LED线性灯，向下洗光； 面板：双面10+10mm专色夹胶卡乐板，图文内容磨砂贴高精度UV打印； 固定方式：顶部螺杆吊挂，配专色不锈钢套管； | 6 | 块
9 | 悬挂方向指引（小） |  | 3200*360 | 主体：1.5mm厚304不锈钢焊接外框造型，表面专色氟碳烤漆，内置LED线性灯，向下洗光； 面板：双面10+10mm专色夹胶卡乐板，图文内容磨砂贴高精度UV打印； 固定方式：顶部螺杆吊挂，配专色不锈钢套管； | 9 | 块
10 | 贴墙方向指引 |  | 2640*1200 | 主体：1.5mm厚304不锈钢焊接外框造型，表面专色氟碳烤漆; 英文：腐蚀填漆，腐蚀深度≥1.2mm； 面板：8mm卡乐板，图文内容磨砂贴高精度UV打印，镜钉固定； 楼层号：1.5mm厚304不锈钢焊接外框造型，表面专色氟碳烤漆; 固定：贴墙安装； | 42 | 套
| 诊室指引标识 |  | 930*1400 | 主体：5mm亚克力雕刻字形，表面专色氟碳烤漆； 英文：即时贴雕刻； | 40 | 套
11 | 卫生间定点图标 |  | H1400 | 5mm亚克力雕刻字形，表面专色氟碳烤漆； | 25 | 套
12 | 指引地贴（圆形） |  | 1800*1800 | 3M斜纹防滑膜，膜厚不低于56丝； | 10 | ㎡
13 | 指引地贴（胶囊） |  | 1400*520 | 3M斜纹防滑膜，膜厚不低于56丝； | 10 | ㎡
14 | 警示类地贴 |  | 100*1400 | 3M斜纹防滑膜，膜厚不低于56丝； | 5 | ㎡
15 | 悬挂区域名称标识 |  | 370*2400 | 主体：1.5mm 厚304 不锈钢，激光切割焊接造型，表面专色烤漆； 文字：镂空雕刻背衬亚克力黑白板，箭头图标面贴专色透光膜； 楼层号：背面发暖白光 | 26 | 套
16 | 贴墙区域名称标识 |  | 230*1400 | 主体：1.5mm304#不锈钢，激光切割焊接造型，表面专色氟碳烤漆，文字信息UV打印； | 3 | 个
17 | 区域名称立体字 |  | 1900*250 | 字母：1.5mm 不锈钢激光切割，围边立体字，表面专色烤漆，字母专色即时贴雕刻； 中英文：1.5mm 不锈钢激光切割，围边立体字，文字表面专色烤漆； | 6 | 套
18 | 分诊台定点标识 |  | 200*1400 | icon:5mm亚克力雕刻造型，表面专色氟碳烤漆； 文字：5mm亚克力雕刻字形，表面专色氟碳烤漆； | 2 | 套
19 | 科室形象墙 |  | 680*680 | 主材：1.5mm厚不锈钢焊接立体字，字厚25mm； 图文：UV打印； 备件：雪弗板底板+镂空字稿 | 3 | 套
20 | 等候区定点标识 |  | 160*910 | 图标底板10mm磨砂亚克力雕刻喷砂，面板5mm亚克力雕刻，表面专色氟碳烤漆；中英文5mm亚克力雕刻专色氟碳烤漆 | 3 | 套
21 | 电梯间侧招 |  | 400*170 | 底板：1.5mm不锈钢焊接，表面专色氟碳烤漆，侧面开葫芦孔挂装； 面板：1.5mm不锈钢焊接面板，表面专色氟碳烤漆； 图文：即时贴雕刻； | 69 | 块
22 | 电梯间楼层号 |  | 200*240 | 15mm亚克力雕刻造型，表面专色氟碳烤漆 | 70 | 套
23 | 楼梯间侧招 |  | 400*170 | 底板：1.5mm不锈钢焊接，表面专色氟碳烤漆，侧面开葫芦孔挂装； 面板：1.5mm不锈钢焊接面板，表面专色氟碳烤漆； 图文：即时贴雕刻； | 28 | 块
24 | 楼梯间楼层号 |  | 670*254 | 8mm亚克力雕刻造型，表面专色氟碳烤漆 | 53 | 套
| 公区卫生间色块 |  | 2200*260 | 3M斜纹防滑膜，膜厚不低于56丝； | 10 | ㎡
25 | 卫生间侧招 |  | 400*170 | 底板：1.5mm不锈钢焊接，表面专色氟碳烤漆，侧面开葫芦孔挂装； 面板：1.5mm不锈钢焊接面板，表面专色氟碳烤漆； 图文：即时贴雕刻； | 28 | 块
26 | 卫生间门牌 |  | 3730*500 | 主体：1.5mm304#不锈钢，激光切割焊接造型，表面专色氟碳烤漆，文字信息UV打印； | 56 | 个
27 | 茶水间侧招 |  | 400*170 | 底板：1.5mm不锈钢焊接，表面专色氟碳烤漆，侧面开葫芦孔挂装； 面板：1.5mm不锈钢焊接面板，表面专色氟碳烤漆； 图文：即时贴雕刻； | 21 | 块
28 | 更衣室门牌 |  | 150*300 | 主材：8mm磨砂亚克力雕刻造型，背面氟碳烤漆，图文内容UV打印 | 5 | 个
29 | 手术室编号标识 |  | 500*2500 | 3M可移背胶车贴UV打印 | 1 | 套
30 | 窗口编号标识 |  | 850*1050 | 主材：3M铸造级透明贴膜； 图文：高精度UV打印； | 15 | 套
31 | 诊室侧招 |  | 300*300 | 底板：1.5mm不锈钢焊接，表面专色氟碳烤漆，侧面开葫芦孔挂装； 面板：1.5mm不锈钢焊接面板，表面专色氟碳烤漆； 图文：专色即时贴雕刻； | 54 | 块
32 | 诊室门牌 |  | 2150*300 | 2mm铝板雕刻造型，表面专色氟碳烤漆，文字信息UV打印，内置磁吸固定(可更换) 1.5mm不锈钢焊接造型，表面专色氟碳烤漆 (虚线部分根据现场实际叫号屏大小，镂空处理) | 54 | 个
33 | 办公门牌 |  | 160*320 | 5mm亚克力雕刻造型，表面专色氟碳烤漆，内置磁吸固定面板可更换 底板：10mm亚克力雕刻造型，表面专色氟碳烤漆，中间开槽内置磁吸固定面板（可更换）； | 222 | 个
34 | 后勤门牌 |  | 95*300 | 3mm亚克力雕刻造型，表面专色氟碳烤漆，内容uv打印 | 93 | 个
35 | 消火栓标识 |  | 380*300 | 3mm亚克力雕刻造型，表面专色氟碳烤漆，内容uv打印 | 174 | 个
36 | 消火栓使用方法 |  | 230*300 | 3mm亚克力雕刻造型，表面专色氟碳烤漆，内容uv打印 | 174 | 个
37 | 消防通道标识 |  | H：180 | 3M可移背胶车贴UV打印 | 53 | 套
38 | 消防疏散图 |  | 300*420 | 5mm亚克力雕刻造型，表面专色氟碳烤漆，图文内容UV打印 | 73 | 块
39 | 台牌 |  | 145*340 | 1.5mm不锈钢刨槽折弯焊接造型，表面专色氟碳烤漆8mm厚亚克力开槽粘接，造型专色氟碳烤漆1+1mm透明亚克力，图文丝网印刷 | 6 | 个
40 | 温馨提示 |  | 210*200 | 5mm亚克力雕刻造型，表面专色氟碳烤漆，图文内容UV打印 | 240 | 个
41 | 海报框 |  | 900*600 | 四周可开启磁吸式海报框，2mmPVC面板，内置PVC写真画面； | 120 | 套
42 | 推拉牌 |  | 150*600 | 2mm透明亚克力雕刻造型，图文内容背UV打印 | 125 | 套
43 | 防撞腰线 |  | H:150 | 3M磨砂贴UV打印彩白彩； | 50 | m
44 | 宣教类文化墙 |  | 1100*2400 | 底板：1.5mm厚不锈钢开槽折弯焊接背板，表面专色烤漆 面板：6mm超白钢化玻璃，四周装饰件，图文超透贴UV打印；（文字内容可更换） 画面：5mm雪弗板覆户外写真哑膜，内容可抽拉更换； 标题文字：1+3mm卡乐板雕刻，氟碳专色烤漆； | 17 | 套
45 | 宿舍门牌 |  | 160*320 | 5mm亚克力雕刻造型，表面专色氟碳烤漆，内置磁吸固定面板可更换 底板：10mm亚克力雕刻造型，表面专色氟碳烤漆，中间铝型材开槽内置磁吸固定面板； | 100 | 个
小计：
合计：