## 封-2 招标控制价
| 重医附属永川医院兴龙湖院区辅助用房建设 | [5 empty] | 工程 | 封-2
预算书
招标控制价(小写)： |  |  | 990786.8
(大写)： |  |  | 玖拾玖万零柒佰捌拾陆元捌角
其中:安全文明施工费用(小写): |  |  |  | 34731.02
(大写)： |  |  |  | 叁万肆仟柒佰叁拾壹元零贰分
招 标 人： |  |  |  |  | 工程造价 咨 询 人：
|  | (单位盖章) |  |  |  | (单位资质专用章)
法定代表人 或其授权人： |  | {招标人信息\法定代表人} |  |  | 法定代表人 或其授权人：
|  | (签字或盖) |  |  |  | (签字或盖章)
编 制 人： |  |  |  |  | 审 核 人：
|  | (造价人员签字盖专用章) |  |  |  | (造价工程师签字盖专用章)
时 间： 年 月 日

## 表-03 单项工程招标控制价汇总表【重医附属永川医院兴龙湖
表—03
单项工程招标控制价汇总表
工程名称：重医附属永川医院兴龙湖院区辅助用房建设工程 |  |  |  |  | 第 1 页 共 1 页
序号 | 单位工程名称 | 金 额 （元） | 其 中
|  |  | 暂估价 （元） | 安全文明 施工费 （元） |  | 规 费 （元）
1 | 公共建筑工程 | 904569.89 |  | 30540.26 |  | 21518.3
2 | 给排水工程 | 33104.52 |  | 1839.52 |  | 1144.79
3 | 电气工程 | 17539.26 |  | 814.1 |  | 694.46
4 | 弱电工程 | 35573.13 | 1000 | 1537.14 |  | 1317.07
合 计 |  | 990786.8 | 1000 | 34731.02 |  | 24674.62
注：本表适用于单项工程招标控制价或投标报价的汇总。暂估价包括分部分项工程中的暂估价和专业工程暂估价。

## 封-2 招标控制价【公共建筑工程】
封-2 | 公共建筑工程 | [5 empty] | 工程
招标控制价
招标控制价 |  | (小写): | 904,569.89
|  | (大写): | 玖拾万肆仟伍佰陆拾玖元捌角玖分
其中:安全文明施工费(小写): |  |  |  | 30540.26
(大写): |  |  |  | 叁万零伍佰肆拾元贰角陆分
招 标 人： |  |  |  |  | 工程造价 咨 询 人：
|  |  | (单位盖章) |  |  | (单位资质专用章)
法定代理人 或其授权人： |  |  |  |  | 法定代理人 或其授权人：
|  |  | (签字或盖章) |  |  | (签字或盖章)
编 制 人： |  |  |  |  | 复 核 人：
|  |  | (造价人员签字盖专用章) |  |  | (造价工程师签字盖专用章)
时间： 年 月 日

## 表-04 单位工程招标控制价汇总表【公共建筑工程】
表-04
单位工程招标控制价汇总表
工程名称：公共建筑工程 |  |  | 第 1 页 共 1 页
序号 | 汇总内容 | 金额(元) |  | 其中：暂估价(元)
1 | 分部分项工程费 | 746472.71
1.1 | 砌筑工程 | 40348.05
1.2 | A混凝土及钢筋工程 | 305157.47
1.3 | 金属结构工程 | 934.28
1.4 | 门窗工程 | 52968.21
1.5 | 屋面及防水工程 | 97758.97
1.6 | 保温、隔热、防腐工程
1.7 | 楼地面装饰工程 | 75043.52
1.8 | 墙、柱面装饰与隔断、幕墙工程 | 53191.61
1.9 | 天棚工程 | 44530.03
1.10 | 油漆、涂料、裱糊工程 | 55881.91
1.11 | 其他 | 15350.66
1.12 | 室外铺装 | 5308
2 | 措施项目费 | 53747.62
2.1 | 其中：安全文明施工费 | 30540.26
3 | 其他项目费
4 | 规费 | 21518.3 |  | －
5 | 税金 | 82831.26 |  | －
投标报价合计=1+2+3+4+5 |  | 904,569.89
注：1.本表适用于单位工程招标控制价或投标报价的汇总，如无单位工程划分，单项工程也使用本表汇总。 2.分部分项工程、措施项目中暂估价中应填写材料、工程设备暂估价，其他项目中暂估价应填写专业工程暂估价。

## 表-08 措施项目汇总表【公共建筑工程】
表-08
措施项目汇总表
工程名称：公共建筑工程 |  |  | 第 1 页 共 1 页
序号 | 项目名称 | 金额(元)
|  | 合价 |  | 其中：暂估价
1 | 施工技术措施项目 | 9403.96
2 | 施工组织措施项目 | 44343.66
2.1 | 其中：安全文明施工费 | 30540.26
2.2 | 建设工程竣工档案编制费 | 875.74
措施项目费合计=1+2 |  | 53747.62

## 表-09 分部分项工程项目清单计价表【公共建筑工程】
表-09
分部分项工程项目清单计价表
工程名称：公共建筑工程 | [5 empty] | 第 1 页 共 18 页
序号 | 项目编码 | 项目名称 | 项目特征 | 计量单位 | 工程量 |  | 金额（元）
[7 empty] | 综合单价 | 合价 | 其中:暂估价
砌筑工程
1 | 010401004001 | 多孔砖墙 | [项目特征] 1.砖品种、规格、强度等级:MU10烧结页岩多孔砖 2.墙体类型:综合考虑 3.砂浆强度等级、配合比:M10干混商品砂浆 4.其他:含底部三匹砖及顶部斜砖范围 5.其他:满足设计及规范要求 [工作内容] 1.砂浆制作、运输 2.砌砖 3.刮缝 4.砖压顶砌筑 5.材料运输 | m3 | 58.14 |  | 583.99 | 33953.18
2 | 010401005001 | 空心砖墙 | [项目特征] 1.砖品种、规格、强度等级:MU3.5页岩空心砖 2.砂浆强度等级、配合比:M5干混商品砂浆 3.其他:含底部三匹砖及顶部斜砖范围 4.其他:满足设计及规范要求 [工作内容] 1.砂浆制作、运输 2.砌砖 3.刮缝 4.砖压顶砌筑 5.材料运输 | m3 | 7.12 |  | 520.06 | 3702.83
3 | 010515001001 | 砌体加筋 | [项目特征] 1.钢筋种类、规格:综合考虑 2.其他:满足设计及规范要求 [工作内容] 1.钢筋制作、运输 2.钢筋安装 3.焊接(绑扎) 4.植筋 | t | 0.4 |  | 5189.8 | 2075.92
4 | 010903003001 | 墙面砂浆防水(防潮) | [项目特征] 1.防水层做法:20厚1:2防水水泥砂浆掺5%防水剂 2.其他:满足设计及规范要求 [工作内容] 1.基层处理 2.挂钢丝网片 3.设置分格缝 4.砂浆制作、运输、摊铺、养护 | m2 | 27.13 |  | 22.71 | 616.12
本页小计 | [7 empty] | 40348.05
表-09
分部分项工程项目清单计价表
工程名称：公共建筑工程 | [5 empty] | 第 2 页 共 18 页
序号 | 项目编码 | 项目名称 | 项目特征 | 计量单位 | 工程量 |  | 金额（元）
[7 empty] | 综合单价 | 合价 | 其中:暂估价
| A | 混凝土及钢筋工程
1 | 011602002001 | 剔打原梁、柱混凝土 | [项目特征] 1.构件名称:剔打原梁、柱混凝土 2.拆除构件的厚度或规格尺寸:综合考虑 3.构件表面的附着物种类:综合考虑 4.场内运距:投标人自行考虑 [工作内容] 1.拆除 2.控制扬尘 3.清理 4.场内运输 | m3 | 8.11 |  | 534.31 | 4333.25
2 | 01B001 | 钢筋除锈 | [项目特征] 1.名称:原混凝土结构剔打后钢筋除锈 2.计算规则:按重量计算 | t | 0.53 |  | 618.69 | 327.91
3 | 010502003001 | 异形柱C20 | [项目特征] 1.柱形状:异形（多边形）柱 2.混凝土种类:商品砼 3.混凝土强度等级:C20 4.含模板制安、拆除以及超高模板费用 [工作内容] 1.模板及支架(撑)制作、安装、拆除、堆放、运输及清理模内杂物、刷隔离剂等 2.混凝土制作、运输、浇筑、振捣、养护 | m3 | 0.52 |  | 1043.32 | 542.53
本页小计 | [7 empty] | 5203.69
表-09
分部分项工程项目清单计价表
工程名称：公共建筑工程 | [5 empty] | 第 3 页 共 18 页
序号 | 项目编码 | 项目名称 | 项目特征 | 计量单位 | 工程量 |  | 金额（元）
[7 empty] | 综合单价 | 合价 | 其中:暂估价
4 | 010502001001 | 薄壁柱C20 | [项目特征] 1.混凝土种类:商品砼 2.混凝土强度等级:C20 3.备注:单肢：肢长小于或者等于肢宽4倍的按薄壁柱执行；肢长大于肢宽4倍的按墙执行。多肢：肢总长小于或者等于2.5m的按薄壁柱执行；肢总长大于2.5m的按墙执行。肢长按柱和墙配筋的混凝土总长确定 4.含模板制安、拆除以及超高模板费用 [工作内容] 1.模板及支架(撑)制作、安装、拆除、堆放、运输及清理模内杂物、刷隔离剂等 2.1.混凝土制作、运输、浇筑、振捣、养护 | m3 | 10.57 |  | 852.42 | 9010.08
5 | 010504001001 | 直形墙C20(200mm以内） | [项目特征] 1.混凝土种类:商品砼 2.混凝土强度等级:C20 3.墙厚:200mm以内 4.含模板制安、拆除以及超高模板费用 [工作内容] 1.模板及支架(撑)制作、安装、拆除、堆放、运输及清理模内杂物、刷隔离剂等 2.1.混凝土制作、运输、浇筑、振捣、养护 | m3 | 4.11 |  | 1091.66 | 4486.72
6 | 010504001002 | 直形墙C20(300mm以内） | [项目特征] 1.混凝土种类:商品砼 2.混凝土强度等级:C20 3.墙厚:300mm以内 4.含模板制安、拆除以及超高模板费用 [工作内容] 1.模板及支架(撑)制作、安装、拆除、堆放、运输及清理模内杂物、刷隔离剂等 2.1.混凝土制作、运输、浇筑、振捣、养护 | m3 | 26.2 |  | 1006.84 | 26379.21
本页小计 | [7 empty] | 39876.01
表-09
分部分项工程项目清单计价表
工程名称：公共建筑工程 | [5 empty] | 第 4 页 共 18 页
序号 | 项目编码 | 项目名称 | 项目特征 | 计量单位 | 工程量 |  | 金额（元）
[7 empty] | 综合单价 | 合价 | 其中:暂估价
7 | 010504001003 | 直形墙C20(500mm以内） | [项目特征] 1.混凝土种类:商品砼 2.混凝土强度等级:C20 3.墙厚:500mm以内 4.含模板制安、拆除以及超高模板费用 [工作内容] 1.模板及支架(撑)制作、安装、拆除、堆放、运输及清理模内杂物、刷隔离剂等 2.1.混凝土制作、运输、浇筑、振捣、养护 | m3 | 31.59 |  | 699.68 | 22102.89
8 | 010505001001 | 有梁板 | [项目特征] 1.1.混凝土种类:商品砼 2.2.混凝土强度等级:C25 3.含模板制安、拆除以及超高模板费用 [工作内容] 1.模板及支架(撑)制作、安装、拆除、堆放、运输及清理模内杂物、刷隔离剂等 2.1.混凝土制作、运输、浇筑、振捣、养护 | m3 | 105.2 |  | 1003.95 | 105615.54
9 | 010505008001 | 雨棚板C25 | [项目特征] 1.混凝土种类:商品砼 2.混凝土强度等级:C25 3.含模板制安、拆除以及超高模板费用 [工作内容] 1.模板及支架(撑)制作、安装、拆除、堆放、运输及清理模内杂物、刷隔离剂等 2.混凝土制作、运输、浇筑、振捣、养护 | m3 | 6.8 |  | 1424.11 | 9683.95
10 | 010502002001 | 构造柱 C20 | [项目特征] 1.混凝土种类:商品砼 2.混凝土强度等级:C20 3.含模板制安、拆除 [工作内容] 1.混凝土制作、运输、浇筑、振捣、养护 | m3 | 3.19 |  | 1225.93 | 3910.72
本页小计 | [7 empty] | 141313.1
表-09
分部分项工程项目清单计价表
工程名称：公共建筑工程 | [5 empty] | 第 5 页 共 18 页
序号 | 项目编码 | 项目名称 | 项目特征 | 计量单位 | 工程量 |  | 金额（元）
[7 empty] | 综合单价 | 合价 | 其中:暂估价
11 | 010503004001 | 圈梁C20细石砼 | [项目特征] 1.混凝土种类:商品砼 2.混凝土强度等级:C20细石砼 3.含模板制安、拆除 [工作内容] 1.模板及支架(撑)制作、安装、拆除、堆放、运输及清理模内杂物、刷隔离剂等 2.混凝土制作、运输、浇筑、振捣、养护 | m3 | 0.73 |  | 1197.43 | 874.12
12 | 010503004002 | 圈梁C20 | [项目特征] 1.混凝土种类:商品砼 2.混凝土强度等级:C20 3.含模板制安、拆除 [工作内容] 1.模板及支架(撑)制作、安装、拆除、堆放、运输及清理模内杂物、刷隔离剂等 2.混凝土制作、运输、浇筑、振捣、养护 | m3 | 0.83 |  | 1214.58 | 1008.1
13 | 010503005001 | 过梁C25 | [项目特征] 1.混凝土种类:商品砼 2.混凝土强度等级:C25 3.含模板制安、拆除 [工作内容] 1.模板及支架(撑)制作、安装、拆除、堆放、运输及清理模内杂物、刷隔离剂等 2.混凝土制作、运输、浇筑、振捣、养护 | m3 | 1.24 |  | 1762.5 | 2185.5
14 | 010503005002 | 窗台压顶C20细石砼 | [项目特征] 1.混凝土种类:商品砼 2.混凝土强度等级:C20细石砼 3.含模板制安、拆除 [工作内容] 1.模板及支架(撑)制作、安装、拆除、堆放、运输及清理模内杂物、刷隔离剂等 2.混凝土制作、运输、浇筑、振捣、养护 | m3 | 1.02 |  | 1678.06 | 1711.62
本页小计 | [7 empty] | 5779.34
表-09
分部分项工程项目清单计价表
工程名称：公共建筑工程 | [5 empty] | 第 6 页 共 18 页
序号 | 项目编码 | 项目名称 | 项目特征 | 计量单位 | 工程量 |  | 金额（元）
[7 empty] | 综合单价 | 合价 | 其中:暂估价
15 | 010515001002 | 现浇构件钢筋 | [项目特征] 1.钢筋种类、规格:综合考虑 2.连接方式:综合考虑，机械连接、电渣压力焊接头另计 [工作内容] 1.钢筋制作、运输 2.钢筋安装 3.焊接(绑扎) | t | 24.838 |  | 4539.44 | 112750.61
16 | 010516003001 | 机械连接 | [项目特征] 1.连接方式:机械连接 2.螺纹套筒种类:综合 3.规格:满足设计要求 [工作内容] 1.钢筋套丝 2.套筒连接 | 个 | 16 |  | 14.67 | 234.72
金属结构工程
1 | 010607005001 | 砌块墙钢丝网加固-不同材质处铺挂 | [项目特征] 1.1.材料品种、规格:0.8厚9*25孔镀锌钢丝网 2.2.加固方式:不同材质处铺挂 [工作内容] 1.1.铺贴 2.2.铆固 | m2 | 81.03 |  | 11.53 | 934.28
门窗工程
1 | 010807003001 | 铝合金百叶窗 | [项目特征] 1.1.窗代号及洞口尺寸:满足设计要求 2.2.框、扇材质:38*25*1.4铝合金防雨百叶，70*0.8双孔百叶片 3.门窗塞缝:综合考虑 4.其他:满足设计及规范要求 [工作内容] 1.1.窗安装 2.2.五金安装 3.3.塞缝 | m2 | 1.37 |  | 278.53 | 381.59
本页小计 | [7 empty] | 114301.2
表-09
分部分项工程项目清单计价表
工程名称：公共建筑工程 | [5 empty] | 第 7 页 共 18 页
序号 | 项目编码 | 项目名称 | 项目特征 | 计量单位 | 工程量 |  | 金额（元）
[7 empty] | 综合单价 | 合价 | 其中:暂估价
2 | 010807001001 | 80系列断桥铝合金型材推拉窗 | [项目特征] 1.窗代号及洞口尺寸:详设计 2.框、扇材质:80系列断桥铝合金型材 3.玻璃品种、厚度:6透明钢化玻璃+12A+6透明钢化玻璃 4.塞缝:满足设计及规范要求 5.其他:满足设计及规范要求 [工作内容] 1.窗安装 2.五金、玻璃安装 3.塞缝 | m2 | 42.79 |  | 667.99 | 28583.29
3 | 010802001001 | 铝合金门 | [项目特征] 1.门代号及洞口尺寸:详设计 2.门框、扇材质:65系列铝合金型材 3.玻璃品种、厚度:6mm厚磨砂钢化玻璃 4.塞缝:满足设计及规范要求 5.其他:满足设计及规范要求 [工作内容] 1.门安装 2.五金安装 3.玻璃安装 4.塞缝 | m2 | 4.8 |  | 635.58 | 3050.78
4 | 010802004001 | 钢制防盗门 | [项目特征] 1.门代号及洞口尺寸:详设计 2.塞缝:满足设计及规范要求 3.其他:满足设计及规范要求 [工作内容] 1.门安装 2.五金安装 3.塞缝 | m2 | 29.7 |  | 576.84 | 17132.15
本页小计 | [7 empty] | 48766.22
表-09
分部分项工程项目清单计价表
工程名称：公共建筑工程 | [5 empty] | 第 8 页 共 18 页
序号 | 项目编码 | 项目名称 | 项目特征 | 计量单位 | 工程量 |  | 金额（元）
[7 empty] | 综合单价 | 合价 | 其中:暂估价
5 | 010802004002 | 乙级钢制防火门 | [项目特征] 1.门代号及洞口尺寸:符合设计要求 2.门框或扇外围尺寸:符合设计要求 3.门框、扇材质:乙级钢制防火门 4.塞缝:满足设计及规范要求 5.其他:满足设计及规范要求 [工作内容] 1.门安装 2.五金安装 3.塞缝 | m2 | 8.4 |  | 454.81 | 3820.4
屋面及防水工程
1 | 010902001001 | 3厚SBS改性沥青防水卷材（屋面） | [项目特征] 1.卷材品种、规格、厚度:3厚SBS改性沥青防水卷材 2.防水层数:2层 3.防水层做法:满足设计及规范要求 [工作内容] 1.基层处理 2.刷底油 3.铺油毡卷材、接缝 | m2 | 738.89 |  | 68.32 | 50480.96
2 | 010902002001 | 1.5mm厚聚合物沥青防水涂料-屋面 | [项目特征] 1.防水膜品种:1.5mm厚聚合物沥青防水涂料 2.涂膜厚度、遍数:1.5mm厚 3.增强材料种类:综合 [工作内容] 1.基层处理 2.刷基层处理剂 3.铺布、喷涂防水层 | m2 | 829.69 |  | 35.64 | 29570.15
3 | 010902008001 | 屋面分格缝 | [项目特征] 1.嵌缝材料种类:建筑油膏 2.盖缝材料:300mm宽一布两涂盖缝条 [工作内容] 1.清缝 2.填塞防水材料 3.盖缝制作、安装 | m | 223.43 |  | 8.64 | 1930.44
4 | 010904003001 | 20mm厚聚合物水泥防水砂浆保护层-地面 | [项目特征] 1.防水层做法:20mm厚聚合物水泥防水砂浆保护层 [工作内容] 1.基层处理 2.砂浆制作、运输、摊铺、养护 | m2 | 123.08 |  | 24.58 | 3025.31
本页小计 | [7 empty] | 88827.26
表-09
分部分项工程项目清单计价表
工程名称：公共建筑工程 | [5 empty] | 第 9 页 共 18 页
序号 | 项目编码 | 项目名称 | 项目特征 | 计量单位 | 工程量 |  | 金额（元）
[7 empty] | 综合单价 | 合价 | 其中:暂估价
5 | 010904003002 | 20mm厚聚合物水泥防水砂浆保护层-地面 | [项目特征] 1.防水层做法:20mm厚聚合物水泥防水砂浆保护层+无纺布隔离层 [工作内容] 1.基层处理 2.砂浆制作、运输、摊铺、养护 | m2 | 13.8 |  | 36.05 | 497.49
6 | 010904002001 | 楼地面1.5mm厚JS-Ⅱ型水泥基防水涂料 | [项目特征] 1.防水膜品种:楼地面JS-Ⅱ型水泥基防水涂料2道1.5mm厚（总用量不应小于1.5kg/m2） 2.涂膜厚度、遍数:1.5mm厚，2遍成型 3.其他:满足设计及规范要求 [工作内容] 1.基层处理 2.刷基层处理剂 3.铺布、喷涂防水层 | m2 | 14.48 |  | 33.56 | 485.95
7 | 010903002001 | 墙面1.5mm厚JS-Ⅱ型水泥基防水涂料 | [项目特征] 1.防水膜品种:墙面JS-Ⅱ型水泥基防水涂料2道1.5mm厚（总用量不应小于1.5kg/m2） 2.涂膜厚度、遍数:1.5mm厚，2遍成型 3.其他:满足设计及规范要求 [工作内容] 1.基层处理 2.刷基层处理剂 3.铺布、喷涂防水层 | m2 | 39.09 |  | 35.82 | 1400.2
8 | 010903003002 | 10mm厚聚合物水泥防水砂浆-墙面 | [项目特征] 1.防水层做法:10mm厚聚合物水泥防水砂浆 [工作内容] 1.基层处理 2.挂钢丝网片 3.设置分格缝 4.砂浆制作、运输、摊铺、养护 | m2 | 454.16 |  | 22.83 | 10368.47
保温、隔热、防腐工程
楼地面装饰工程
本页小计 | [7 empty] | 12752.11
表-09
分部分项工程项目清单计价表
工程名称：公共建筑工程 | [5 empty] | 第 10 页 共 18 页
序号 | 项目编码 | 项目名称 | 项目特征 | 计量单位 | 工程量 |  | 金额（元）
[7 empty] | 综合单价 | 合价 | 其中:暂估价
1 | 011101003001 | 60mm厚C15细石砼找平层 | [项目特征] 1.保护层厚度、混凝土强度等级:60mm厚C15细石砼 2.其他:满足设计规范要求 3.混凝土种类:商品砼 [工作内容] 1.基层清理 2.面层铺设 3.材料运输 | m2 | 13.8 |  | 42.52 | 586.78
2 | 010103001001 | 1：8水泥陶粒填充 | [项目特征] 1.密实度要求:满足设计及规范要求 2.填方材料品种:1：8水泥陶粒填充 [工作内容] 1.运输 2.回填 3.压实 | m3 | 2.76 |  | 319.92 | 882.98
3 | 011101001001 | 20mm厚1：3水泥砂浆找平层-地面 | [项目特征] 1.找平层厚度、砂浆配合比:20mm厚1：3水泥砂浆找平层-地面 2.其他:满足设计规范要求 [工作内容] 1.基层清理 2.抹找平层 3.抹面层 4.材料运输 | m2 | 759.9 |  | 21.19 | 16102.28
4 | 011101001002 | 10mm厚M5水泥砂浆隔离层-屋面 | [项目特征] 1.找平层厚度、砂浆配合比:10mm厚M5水泥砂浆隔离层-屋面 2.其他:满足设计规范要求 [工作内容] 1.基层清理 2.抹找平层 3.抹面层 4.材料运输 | m2 | 670.3 |  | 13.56 | 9089.27
5 | 011101001003 | 25mm厚M15水泥砂浆找平层-屋面 | [项目特征] 1.找平层厚度、砂浆配合比:25mm厚M15水泥砂浆找平层-屋面 2.其他:满足设计规范要求 [工作内容] 1.基层清理 2.抹找平层 3.抹面层 4.材料运输 | m2 | 670.3 |  | 25.42 | 17039.03
本页小计 | [7 empty] | 43700.34
表-09
分部分项工程项目清单计价表
工程名称：公共建筑工程 | [5 empty] | 第 11 页 共 18 页
序号 | 项目编码 | 项目名称 | 项目特征 | 计量单位 | 工程量 |  | 金额（元）
[7 empty] | 综合单价 | 合价 | 其中:暂估价
6 | 011102003001 | 800*800*10mm地面砖 | [项目特征] 1.结合层厚度、砂浆配合比:20mm厚DSM20或1:2干硬性水泥砂浆结合层，上洒1-2厚干水泥 2.面层材料品种、规格、颜色:800*800*10地面砖，DTG浆擦缝 3.其他:满足设计及规范要求 4.防护层材料种类:综合考虑 5.磨边要求:综合考虑 [工作内容] 1.基层清理 2.抹找平层 3.面层铺设、磨边 4.嵌缝 5.刷防护材料 6.酸洗、打蜡 7.材料运输 | m2 | 47.28 |  | 89.31 | 4222.58
7 | 011101005001 | 5mm厚自流坪楼地面 | [项目特征] 1.界面剂材料种类:自流平界面剂2道 2.面漆材料种类、厚度:5mm厚水泥基自流平面层，封闭剂或混凝土固化剂2道 [工作内容] 1.基层处理 2.抹找平层 3.涂界面剂 4.涂刷中层漆 5.打磨、吸尘 6.镘自流平面漆(浆) 7.拌合自流平浆料 8.铺面层 | m2 | 511.4 |  | 39.37 | 20133.82
本页小计 | [7 empty] | 24356.4
表-09
分部分项工程项目清单计价表
工程名称：公共建筑工程 | [5 empty] | 第 12 页 共 18 页
序号 | 项目编码 | 项目名称 | 项目特征 | 计量单位 | 工程量 |  | 金额（元）
[7 empty] | 综合单价 | 合价 | 其中:暂估价
8 | 011102003002 | 300*300*10mm防滑地砖 | [项目特征] 1.结合层厚度、砂浆配合比:20mm厚1:2干硬性水泥砂浆结合层，上洒1-2厚干水泥 2.面层材料品种、规格、颜色:300*300*10防滑地砖，水泥浆擦缝 3.其他:满足设计及规范要求 4.防护层材料种类:综合考虑 5.磨边要求:综合考虑 [工作内容] 1.基层清理 2.抹找平层 3.面层铺设、磨边 4.嵌缝 5.刷防护材料 6.酸洗、打蜡 7.材料运输 | m2 | 13.8 |  | 85.02 | 1173.28
9 | 011105003001 | 瓷砖踢脚线 | [项目特征] 1.踢脚线高度:120mm 2.粘贴层厚度、材料种类:20厚DP M20砂浆或1:2水泥砂浆基层+4mm水泥砂浆 3.面层材料品种、规格、颜色:10mm厚瓷砖踢脚线 [工作内容] 1.基层清理 2.底层抹灰 3.面层铺贴、磨边 4.擦缝 5.磨光、酸洗、打蜡 6.刷防护材料 7.材料运输 | m | 250.69 |  | 23.19 | 5813.5
墙、柱面装饰与隔断、幕墙工程
本页小计 | [7 empty] | 6986.78
表-09
分部分项工程项目清单计价表
工程名称：公共建筑工程 | [5 empty] | 第 13 页 共 18 页
序号 | 项目编码 | 项目名称 | 项目特征 | 计量单位 | 工程量 |  | 金额（元）
[7 empty] | 综合单价 | 合价 | 其中:暂估价
1 | 011201001001 | 墙面一般抹灰-内墙 | [项目特征] 1.墙体类型:综合 2.面层厚度、砂浆配合比:6厚M20砂浆(1:2.5水泥砂浆)(内掺3%超密聚合物防水剂)分层压实抹平，6厚DP(DCA) M5砂浆(1:1:6水泥石灰膏砂浆)打底扫毛或划出纹道 3.其他:满足设计及规范要求 [工作内容] 1.基层清理 2.砂浆制作、运输 3.底层抹灰 4.抹面层 5.抹装饰面 6.勾分格缝 | m2 | 60.14 |  | 22.74 | 1367.58
2 | 011201001002 | 墙面一般抹灰-内墙 | [项目特征] 1.墙体类型:综合 2.面层厚度、砂浆配合比:20mm厚1：2.5水泥砂浆 3.其他:满足设计及规范要求 [工作内容] 1.基层清理 2.砂浆制作、运输 3.底层抹灰 4.抹面层 5.抹装饰面 6.勾分格缝 | m2 | 74.06 |  | 27.56 | 2041.09
3 | 011201001003 | 墙面一般抹灰-内墙 | [项目特征] 1.墙体类型:综合 2.面层厚度、砂浆配合比:6厚DP M15或1:0.3:2.5水泥石灰砂浆罩面磨光，7厚DP M5或1:1:6水泥石灰砂浆垫层找平，9厚DP(DCA) M5或1:1:6水泥石灰膏砂浆打底扫毛或划出纹道 3.其他:满足设计及规范要求 [工作内容] 1.基层清理 2.砂浆制作、运输 3.底层抹灰 4.抹面层 5.抹装饰面 6.勾分格缝 | m2 | 737.43 |  | 28.67 | 21142.12
本页小计 | [7 empty] | 24550.79
表-09
分部分项工程项目清单计价表
工程名称：公共建筑工程 | [5 empty] | 第 14 页 共 18 页
序号 | 项目编码 | 项目名称 | 项目特征 | 计量单位 | 工程量 |  | 金额（元）
[7 empty] | 综合单价 | 合价 | 其中:暂估价
4 | 011201001004 | 墙面一般抹灰-外墙 | [项目特征] 1.墙体类型:综合 2.面层厚度、砂浆配合比:14mm厚1：3水泥砂浆 3.其他:满足设计及规范要求 [工作内容] 1.基层清理 2.砂浆制作、运输 3.底层抹灰 4.抹面层 5.抹装饰面 6.勾分格缝 | m2 | 454.16 |  | 32.53 | 14773.82
5 | 011201001005 | 界面剂 | [项目特征] 1.面层厚度、砂浆配合比:界面剂一道 2.其他:满足设计及规范要求 [工作内容] 1.基层清理 2.砂浆制作、运输 3.底层抹灰 4.抹面层 5.抹装饰面 6.勾分格缝 | m2 | 1064.41 |  | 6.82 | 7259.28
6 | 011204003001 | 300*600*10墙砖 | [项目特征] 1.安装方式:5厚DTA砂浆或瓷砖胶粘剂 2.面层材料品种、规格、颜色:300*600*10墙砖，白水泥擦缝 3.其他:满足设计及规范要求 [工作内容] 1.基层清理 2.砂浆制作、运输 3.粘结层铺贴 4.面层安装 5.嵌缝 6.刷防护材料 7.磨光、酸洗、打蜡 | m2 | 61.45 |  | 107.53 | 6607.72
天棚工程
本页小计 | [7 empty] | 28640.82
表-09
分部分项工程项目清单计价表
工程名称：公共建筑工程 | [5 empty] | 第 15 页 共 18 页
序号 | 项目编码 | 项目名称 | 项目特征 | 计量单位 | 工程量 |  | 金额（元）
[7 empty] | 综合单价 | 合价 | 其中:暂估价
1 | 011302001001 | 300*600*0.8mm铝扣板吊顶 | [项目特征] 1.吊顶形式、吊杆规格、高度:φ8吊环，双向吊点，中距1200mm（膨胀螺栓固定） 2.龙骨材料种类、规格、中距:轻钢龙骨，主龙骨50*19*1.2，中距1200mm，次龙骨98型三角龙骨，中距300mm 3.面层材料品种、规格:300*600*0.8mm铝扣板吊顶，自攻螺丝拧牢 4.其他:满足设计及规范要求 [工作内容] 1.基层清理、吊杆安装 2.龙骨安装 3.基层板铺贴 4.面层铺贴 5.嵌缝 6.刷防护材料 | m2 | 13.76 |  | 115.98 | 1595.88
2 | 011302001002 | 9.5mm厚双层石膏板吊顶-平级 | [项目特征] 1.吊顶形式、吊杆规格、高度:φ8吊环，双向吊点，中距1000mm（膨胀螺栓固定） 2.龙骨材料种类、规格、中距:轻钢龙骨，主龙骨C50*20*1.2@1000mm、次龙骨C50*20*0.6@400mm 3.基层材料种类、规格:9.5mm厚纸面石膏板 4.面层材料品种、规格:9.5mm厚纸面石膏板 5.油漆、腻子:满刮两遍腻子，3mm厚无机涂料一底两面 6.其他:满足设计及规范要求 [工作内容] 1.基层清理、吊杆安装 2.龙骨安装 3.基层板铺贴 4.面层铺贴 5.嵌缝 6.刷防护材料 | m2 | 46.98 |  | 128.9 | 6055.72
本页小计 | [7 empty] | 7651.6
表-09
分部分项工程项目清单计价表
工程名称：公共建筑工程 | [5 empty] | 第 16 页 共 18 页
序号 | 项目编码 | 项目名称 | 项目特征 | 计量单位 | 工程量 |  | 金额（元）
[7 empty] | 综合单价 | 合价 | 其中:暂估价
3 | 011302001003 | 600*600*8mm厚硅钙板吊顶 | [项目特征] 1.吊顶形式、吊杆规格、高度:φ8吊环，双向吊点，中距1000mm（膨胀螺栓固定） 2.龙骨材料种类、规格、中距:轻钢龙骨，承载主龙骨50*19*1.2中距<1200，复面（次）钢龙骨50*19*0.5，中距900-1200mm 3.面层材料品种、规格:600*600*8mm厚硅钙板 4.其他:满足设计及规范要求 [工作内容] 1.基层清理、吊杆安装 2.龙骨安装 3.基层板铺贴 4.面层铺贴 5.嵌缝 6.刷防护材料 | m2 | 522.95 |  | 70.52 | 36878.43
油漆、涂料、裱糊工程
1 | 011407001001 | 墙面无机涂料 | [项目特征] 1.基层类型:综合 2.喷刷涂料部位:内墙面 3.腻子种类:腻子3遍 4.涂料品种、喷刷遍数:3mm厚无机涂料（一底两面） 5.其他:满足设计及规范要求 [工作内容] 1.基层清理 2.刮腻子 3.刷、喷涂料 | m2 | 737.43 |  | 35.6 | 26252.51
2 | 011406001001 | 墙面真石漆 | [项目特征] 1.基层类型:综合 2.腻子种类:柔性耐水腻子 3.刮腻子遍数:2遍 4.油漆品种、刷漆遍数:喷甲基硅醇钠憎水剂罩面漆两遍,每遍1.0厚，喷刷真石漆二遍并勾缝(每遍1.5厚)(分格详见立面,缝宽15)，1厚封固底漆一道 [工作内容] 1.基层清理 2.刮腻子 3.刷防护材料、油漆 | m2 | 454.16 |  | 65.24 | 29629.4
其他
本页小计 | [7 empty] | 92760.34
表-09
分部分项工程项目清单计价表
工程名称：公共建筑工程 | [5 empty] | 第 17 页 共 18 页
序号 | 项目编码 | 项目名称 | 项目特征 | 计量单位 | 工程量 |  | 金额（元）
[7 empty] | 综合单价 | 合价 | 其中:暂估价
1 | 010507001001 | 散水 | [项目特征] 1.垫层材料种类、厚度:100mm厚C20混凝土 2.面层厚度:60mm厚C20细石混凝土 3.混凝土种类:商品混凝土 [工作内容] 1.地基夯实 2.铺设垫层 3.混凝土制作、运输、浇筑、振捣、养护 4.变形缝填塞 | m2 | 122.16 |  | 93.36 | 11404.86
2 | 010507003001 | 排水沟 | [项目特征] 1.沟截面净空尺寸:宽300mm，深400mm 2.垫层材料种类、厚度:100厚C10混凝土垫层 3.水沟:100mmC20混凝土排水沟 4.含模板制安、拆除 5.混凝土种类:商品砼 6.抹灰:沟内壁及底面1：2.5（DP M20）水泥砂浆抹灰 7.盖板:600*400*60混凝土篦子 [工作内容] 1.铺设垫层 2.模板及支撑制作、安装、拆除、堆放、运输及清理模内杂物、刷隔离剂等 3.混凝土制作、运输、浇筑、振捣、养护 4.抹灰 5.安装篦子 6.刷防护材料 | m | 12.48 |  | 316.17 | 3945.8
室外铺装
1 | 010501001002 | C20混凝土垫层 | [项目特征] 1.混凝土种类:商品砼 2.混凝土强度等级:C20 [工作内容] 1.混凝土制作、运输、浇筑、振捣、养护 | m3 | 5 |  | 450.2 | 2251
2 | 040204002001 | 240*120*60灰色透水砖 | [项目特征] 1.块料品种、规格:240*120*60灰色透水砖 2.基础、垫层：材料品种、厚度:30mm厚干硬性水泥砂浆 [工作内容] 1.基础、垫层铺筑 2.块料铺设 | m2 | 50 |  | 61.14 | 3057
本页小计 | [7 empty] | 20658.66
表-09
分部分项工程项目清单计价表
工程名称：公共建筑工程 | [5 empty] | 第 18 页 共 18 页
合 计 | [7 empty] | 746472.71

## 表-09 施工技术措施项目清单计价表【公共建筑工程】
表-09
施工技术措施项目清单计价表
工程名称：公共建筑工程 | [5 empty] | 第 1 页 共 1 页
序号 | 项目编码 | 项目名称 | 项目特征 | 计量单位 | 工程量 |  | 金额（元）
[7 empty] | 综合单价 | 合价 | 其中:暂估价
| 一 | 施工技术措施项目 | [5 empty] | 9403.96
1 | 011701001001 | 综合脚手架 | [项目特征] 1.建筑结构形式:综合考虑 2.檐口高度:综合考虑 [工作内容] 1.场内、场外材料搬运 2.搭、拆脚手架、斜道、上料平台 3.安全网的铺设 4.选择附墙点与主体连接 5.测试电动装置、安全锁等 6.拆除脚手架后材料的堆放 | m2 | 689.44 |  | 13.64 | 9403.96
本页小计 | [7 empty] | 9403.96
合 计 | [7 empty] | 9403.96

## 表-10 施工组织措施项目清单计价表【公共建筑工程】
表-10
施工组织措施项目清单计价表
工程名称：公共建筑工程 | [6 empty] | 第 1 页 共 2 页
序号 | 项目编码 | 项目名称 | 计算 基础 | 费率 (%) | 金额 (元) | 调整 费率 (%) |  | 调整后 金额 (元) | 备注
1 | 011707B16001 | 组织措施费 | (分部分项人工费+分部分项机械费+技术措施人工费+技术措施机械费-机械（爆破）土石方人工费-机械（爆破）土石方机械费-机械（爆破）土石方技术措施人工费-机械（爆破）土石方技术措施机械费-人工土石方人工费-人工土石方技术措施人工费-人工土石方机械费-人工土石方技术措施机械费)+(机械（爆破）土石方人工费+机械（爆破）土石方机械费+机械（爆破）土石方技术措施人工费+机械（爆破）土石方技术措施机械费)*0.048/费率+(人工土石方人工费+人工土石方技术措施人工费)*0.0222/费率 | 6.2 | 12927.66
2 | 011707001001 | 安全文明施工费 | 税前合计 | 3.86 | 30540.26
注：1.计算基础和费用标准按本市有关费用定额或文件执行。 2.根据施工方案计算的措施费，可不填写“计算基础”和“费率”的数值，只填写“金额”数值，但应在备注栏说明施工 方案出处或计算方法。
表-10
施工组织措施项目清单计价表
工程名称：公共建筑工程 | [6 empty] | 第 2 页 共 2 页
序号 | 项目编码 | 项目名称 | 计算 基础 | 费率 (%) | 金额 (元) | 调整 费率 (%) |  | 调整后 金额 (元) | 备注
3 | 011707B15001 | 建设工程竣工档案编制费 | (分部分项人工费+分部分项机械费+技术措施人工费+技术措施机械费-机械（爆破）土石方人工费-机械（爆破）土石方机械费-机械（爆破）土石方技术措施人工费-机械（爆破）土石方技术措施机械费-人工土石方人工费-人工土石方技术措施人工费-人工土石方机械费-人工土石方技术措施机械费)+(机械（爆破）土石方人工费+机械（爆破）土石方机械费+机械（爆破）土石方技术措施人工费+机械（爆破）土石方技术措施机械费)*0.002/费率+(人工土石方人工费+人工土石方技术措施人工费)*0.0019/费率 | 0.42 | 875.74
合 计 |  |  |  |  | 44343.66

## 表-11 其他项目清单计价汇总表【公共建筑工程】
表-11
其他项目清单计价汇总表
工程名称：公共建筑工程 |  |  |  | 第 1 页 共 1 页
序号 | 项目名称 | 计量单位 | 金额(元) |  | 备注
1 | 暂列金额 | 项 |  |  | 明细详见 表-11-1
2 | 暂估价 | 项
2.1 | 材料(工程设备)暂估价 | 项 | -- |  | 明细详见 表-11-2
2.2 | 专业工程暂估价 | 项 |  |  | 明细详见 表-11-3
3 | 计日工 | 项 |  |  | 明细详见 表-11-4
4 | 总承包服务费 | 项 |  |  | 明细详见 表-11-5
5 | 索赔与现场签证 | 项 |  |  | 明细详见 表-11-6
合 计 |  |  | 0
注：材料、设备暂估单价进入清单项目综合单价，此处不汇总。

## 表-11-3 专业工程暂估价及结算价表【公共建筑工程】
表-11-3
专业工程暂估价及结算价表
工程名称：公共建筑工程 | [5 empty] | 第 1 页 共 1 页
序号 | 专业工程名称 | 工程内容 | 暂估金额 （元） | 结算金额 (元) | 差额 ±(元) |  | 备注
1
合 计 |  |  | 0 |  |  |  | —
注： 此表由招标人填写，投标人应将上述专业工程暂估价计入投标总价中。结算时按合同约定结算金额填写。

## 表-12 规费、税金项目计价表【公共建筑工程】
表-12
规费、税金项目计价表
工程名称：公共建筑工程 |  |  |  | 第 1 页 共 1 页
序号 | 项目名称 | 计算基础 | 费率(%) |  | 金额（元）
1 | 规费 | 专业工程规费（人+机）+机械（爆破）土石方规费（人+机）*0.072/费率+人工土石方规费（人）*0.082/费率 | 10.32 |  | 21518.3
2 | 税金 | 2.1 + 2.2 + 2.3 |  |  | 82831.26
2.1 | 增值税 | 分部分项工程费+措施项目费+其他项目费+规费-甲供材料费 | 9 |  | 73956.48
2.2 | 附加税 | 增值税 | 12 |  | 8874.78
2.3 | 环境保护税 | 按实计算
合计 |  |  |  |  | 104349.56

## 封-2 招标控制价【给排水工程】
封-2 | 给排水工程 | [5 empty] | 工程
招标控制价
招标控制价 |  | (小写): | 33,104.52
|  | (大写): | 叁万叁仟壹佰零肆元伍角贰分
其中:安全文明施工费(小写): |  |  |  | 1839.52
(大写): |  |  |  | 壹仟捌佰叁拾玖元伍角贰分
招 标 人： |  |  |  |  | 工程造价 咨 询 人：
|  |  | (单位盖章) |  |  | (单位资质专用章)
法定代理人 或其授权人： |  |  |  |  | 法定代理人 或其授权人：
|  |  | (签字或盖章) |  |  | (签字或盖章)
编 制 人： |  |  |  |  | 复 核 人：
|  |  | (造价人员签字盖专用章) |  |  | (造价工程师签字盖专用章)
时间： 年 月 日

## 表-04 单位工程招标控制价汇总表【给排水工程】
表-04
单位工程招标控制价汇总表
工程名称：给排水工程 |  |  | 第 1 页 共 1 页
序号 | 汇总内容 | 金额(元) |  | 其中：暂估价(元)
1 | 分部分项工程费 | 26155.64
1.1 | C安装工程 | 26155.64
2 | 措施项目费 | 2772.72
2.1 | 其中：安全文明施工费 | 1839.52
3 | 其他项目费
4 | 规费 | 1144.79 |  | －
5 | 税金 | 3031.37 |  | －
投标报价合计=1+2+3+4+5 |  | 33,104.52
注：1.本表适用于单位工程招标控制价或投标报价的汇总，如无单位工程划分，单项工程也使用本表汇总。 2.分部分项工程、措施项目中暂估价中应填写材料、工程设备暂估价，其他项目中暂估价应填写专业工程暂估价。

## 表-08 措施项目汇总表【给排水工程】
表-08
措施项目汇总表
工程名称：给排水工程 |  |  | 第 1 页 共 1 页
序号 | 项目名称 | 金额(元)
|  | 合价 |  | 其中：暂估价
1 | 施工技术措施项目 | 202.46
2 | 施工组织措施项目 | 2570.26
2.1 | 其中：安全文明施工费 | 1839.52
2.2 | 建设工程竣工档案编制费 | 100.45
措施项目费合计=1+2 |  | 2772.72

## 表-09 分部分项工程项目清单计价表【给排水工程】
表-09
分部分项工程项目清单计价表
工程名称：给排水工程 | [5 empty] | 第 1 页 共 4 页
序号 | 项目编码 | 项目名称 | 项目特征 | 计量单位 | 工程量 |  | 金额（元）
[7 empty] | 综合单价 | 合价 | 其中:暂估价
| C | 安装工程
1 | 010101003001 | 人工挖沟槽土石方 | [项目特征] 1.土石类别:土石综合 2.开挖方式:人工开挖 3.挖方深度:结合现场考虑 4.场内运距:投标人自行考虑 [工作内容] 1.排地表水 2.土、石方开挖 3.围护(挡土板)及拆除 4.基底钎探 5.场内运输 | m3 | 52.71 |  | 65.58 | 3456.72
2 | 010103001002 | 回填土石方 | [项目特征] 1.密实度要求:满足设计要求 2.填方材料品种:土石渣 3.填方粒径要求:满足设计要求 4.填方来源、运距:原土石方回填 [工作内容] 1.运输 2.回填 3.压实 | m3 | 52.71 |  | 31.82 | 1677.23
3 | 040501004001 | 双壁波纹管 DN300 污水 | [项目特征] 1.输送介质:污水 2.材质及规格:双壁波纹管 DN300 3.连接形式:承插接口 [工作内容] 1.垫层、基础铺筑及养护 2.模板制作、安装、拆除 3.混凝土拌和、运输、浇筑、养护 4.管道铺设 5.管道检验及试验 | m | 58.57 |  | 73.91 | 4328.91
4 | 031001006001 | UPVC塑料雨水管 DN100 | [项目特征] 1.安装部位:室内 2.介质:雨水 3.材质、规格:UPVC塑料雨水管 N100 4.连接形式:粘接 5.压力试验及吹、洗设计要求:满足设计及规范要求 [工作内容] 1.管道安装 2.管件安装 3.塑料卡固定 4.阻火圈安装 5.压力试验 6.吹扫、冲洗 7.警示带铺设 | m | 30.9 |  | 43.45 | 1342.61
本页小计 | [7 empty] | 10805.47
表-09
分部分项工程项目清单计价表
工程名称：给排水工程 | [5 empty] | 第 2 页 共 4 页
序号 | 项目编码 | 项目名称 | 项目特征 | 计量单位 | 工程量 |  | 金额（元）
[7 empty] | 综合单价 | 合价 | 其中:暂估价
5 | 031004014001 | 侧入式雨水斗 DN10 | [项目特征] 1.名称:侧入式雨水斗 2.型号、规格:DN100 3.安装方式:按设计 4.其他:满足设计及规范要求 [工作内容] 1.安装 | 个 | 6 |  | 154.66 | 927.96
6 | 031001006002 | UPVC塑料排水管 DN75 | [项目特征] 1.安装部位:室内 2.介质:污水 3.材质、规格:UPVC塑料排水管 DN75 4.连接形式:粘接 5.压力试验及吹、洗设计要求:满足设计及规范要求 [工作内容] 1.管道安装 2.管件安装 3.塑料卡固定 4.压力试验 5.吹扫、冲洗 6.警示带铺设 | m | 23.77 |  | 37.72 | 896.6
7 | 031001006003 | UPVC塑料排水管 DN100 | [项目特征] 1.安装部位:室内 2.介质:污水 3.材质、规格:UPVC塑料排水管 DN100 4.连接形式:粘接 5.压力试验及吹、洗设计要求:满足设计及规范要求 [工作内容] 1.管道安装 2.管件安装 3.塑料卡固定 4.阻火圈安装 5.压力试验 6.吹扫、冲洗 7.警示带铺设 | m | 26.56 |  | 52.63 | 1397.85
8 | 031001006004 | PP-R给水管 DN25 | [项目特征] 1.安装部位:室内 2.介质:给水 3.材质、规格:PP-R DN25 4.连接形式:热熔连接 5.压力试验及吹、洗设计要求:满足设计及规范要求 [工作内容] 1.管道安装 2.管件安装 3.塑料卡固定 4.压力试验 5.吹扫、冲洗 6.警示带铺设 | m | 73.53 |  | 21.01 | 1544.87
本页小计 | [7 empty] | 4767.28
表-09
分部分项工程项目清单计价表
工程名称：给排水工程 | [5 empty] | 第 3 页 共 4 页
序号 | 项目编码 | 项目名称 | 项目特征 | 计量单位 | 工程量 |  | 金额（元）
[7 empty] | 综合单价 | 合价 | 其中:暂估价
9 | 031001006005 | PP-R给水管 DN40 | [项目特征] 1.安装部位:室内 2.介质:给水 3.材质、规格:PP-R DN40 4.连接形式:热熔连接 5.压力试验及吹、洗设计要求:满足设计及规范要求 [工作内容] 1.管道安装 2.管件安装 3.塑料卡固定 4.压力试验 5.吹扫、冲洗 6.警示带铺设 | m | 35.24 |  | 31.79 | 1120.28
10 | 031004006001 | 蹲式大便器 | [项目特征] 1.名称:大便器 2.规格、类型:成品卫生器具 3.组装形式:满足设计及规范要求 4.附件名称、数量:包含蹲便器、水箱头、角阀、软管及排水栓、水箱配件等全套成套 [工作内容] 1.器具安装 2.附件安装 | 组 | 2 |  | 636.19 | 1272.38
11 | 031004003001 | 洗手盆 | [项目特征] 1.名称:洗手盆 2.材质:陶瓷 3.组装形式:成套 4.附件名称、数量:包含陶瓷盆、水龙头、角阀、软管及排水栓、上下水管、支撑架等全套成套 5.其他:满足设计及规范要求 [工作内容] 1.器具安装 2.附件安装 | 组 | 5 |  | 652.47 | 3262.35
12 | 031002003001 | 刚性防水套管 DN150 | [项目特征] 1.名称、类型:刚性防水套管 2.材质:焊接钢管 3.规格:DN150 4.其他:满足设计及规范要求 [工作内容] 1.制作 2.安装 3.除锈、刷油 | 个 | 2 |  | 363.89 | 727.78
本页小计 | [7 empty] | 6382.79
表-09
分部分项工程项目清单计价表
工程名称：给排水工程 | [5 empty] | 第 4 页 共 4 页
序号 | 项目编码 | 项目名称 | 项目特征 | 计量单位 | 工程量 |  | 金额（元）
[7 empty] | 综合单价 | 合价 | 其中:暂估价
13 | 031002003002 | 刚性防水套管 DN100 | [项目特征] 1.名称、类型:刚性防水套管 2.材质:焊接钢管 3.规格:DN100 4.其他:满足设计及规范要求 [工作内容] 1.制作 2.安装 3.除锈、刷油 | 个 | 3 |  | 298.98 | 896.94
14 | 040504001001 | 污水井 | [项目特征] 1.垫层、基础材质及厚度:15mm厚C25，S6混凝土底板 2.砌筑材料品种、规格、强度等级:M10砌筑MU10混凝土模块 3.灌孔混凝土:C25，S6 4.盖板材质、规格:Φ700球墨铸铁重型井盖 5.井筒:M10砌筑MU10混凝土模块 6.流槽:C15混凝土 7.模板:制作、安装、拆除 8.踏步材质、规格:球墨铸铁踏步 9.其他:详图集12S522P20 [工作内容] 1.垫层铺筑 2.模板制作、安装、拆除 3.混凝土拌和、运输、浇筑、养护 4.砌筑、勾缝、抹面 5.井圈、井盖安装 6.盖板安装 7.踏步安装 8.防水、止水 | 座 | 4 |  | 825.79 | 3303.16
本页小计 | [7 empty] | 4200.1
合 计 | [7 empty] | 26155.64

## 表-09 施工技术措施项目清单计价表【给排水工程】
表-09
施工技术措施项目清单计价表
工程名称：给排水工程 | [5 empty] | 第 1 页 共 1 页
序号 | 项目编码 | 项目名称 | 项目特征 | 计量单位 | 工程量 |  | 金额（元）
[7 empty] | 综合单价 | 合价 | 其中:暂估价
| 一 | 施工技术措施项目 | [5 empty] | 202.46
1 | 031301017001 | 脚手架搭拆 | [项目特征] 1.搭设方式:脚手架搭拆 [工作内容] 1.场内、场外材料搬运 2.搭、拆脚手架 3.拆除脚手架后材料的堆放 | 项 | 1 |  | 202.46 | 202.46
本页小计 | [7 empty] | 202.46
合 计 | [7 empty] | 202.46

## 表-10 施工组织措施项目清单计价表【给排水工程】
表-10
施工组织措施项目清单计价表
工程名称：给排水工程 | [6 empty] | 第 1 页 共 2 页
序号 | 项目编码 | 项目名称 | 计算 基础 | 费率 (%) | 金额 (元) | 调整 费率 (%) |  | 调整后 金额 (元) | 备注
1 | 031302B02001 | 组织措施费 | (分部分项人工费+技术措施人工费-机械（爆破）土石方人工费-机械（爆破）土石方技术措施人工费-人工土石方人工费-人工土石方技术措施人工费)+(机械（爆破）土石方人工费+机械（爆破）土石方机械费+机械（爆破）土石方技术措施人工费+机械（爆破）土石方技术措施机械费)*0.048/费率+(人工土石方人工费+人工土石方技术措施人工费)*0.0222/费率 | 11.82 | 630.29
2 | 031302001001 | 安全文明施工费 | 分部分项人工费+人工价差_预算+技术措施人工费+技术措施人工价差_预算 | 19.23 | 1839.52
3 | 031302B03001 | 建设工程竣工档案编制费 | (分部分项人工费+技术措施人工费-机械（爆破）土石方人工费-机械（爆破）土石方技术措施人工费-人工土石方人工费-人工土石方技术措施人工费)+(机械（爆破）土石方人工费+机械（爆破）土石方机械费+机械（爆破）土石方技术措施人工费+机械（爆破）土石方技术措施机械费)*0.002/费率+(人工土石方人工费+人工土石方技术措施人工费)*0.0019/费率 | 2.02 | 100.45
注：1.计算基础和费用标准按本市有关费用定额或文件执行。 2.根据施工方案计算的措施费，可不填写“计算基础”和“费率”的数值，只填写“金额”数值，但应在备注栏说明施工 方案出处或计算方法。
表-10
施工组织措施项目清单计价表
工程名称：给排水工程 | [6 empty] | 第 2 页 共 2 页
合 计 |  |  |  |  | 2570.26

## 表-11 其他项目清单计价汇总表【给排水工程】
表-11
其他项目清单计价汇总表
工程名称：给排水工程 |  |  |  | 第 1 页 共 1 页
序号 | 项目名称 | 计量单位 | 金额(元) |  | 备注
1 | 暂列金额 | 项 |  |  | 明细详见 表-11-1
2 | 暂估价 | 项
2.1 | 材料(工程设备)暂估价 | 项 | -- |  | 明细详见 表-11-2
2.2 | 专业工程暂估价 | 项 |  |  | 明细详见 表-11-3
3 | 计日工 | 项 |  |  | 明细详见 表-11-4
4 | 总承包服务费 | 项 |  |  | 明细详见 表-11-5
5 | 索赔与现场签证 | 项 |  |  | 明细详见 表-11-6
合 计 |  |  | 0
注：材料、设备暂估单价进入清单项目综合单价，此处不汇总。

## 表-11-3 专业工程暂估价及结算价表【给排水工程】
表-11-3
专业工程暂估价及结算价表
工程名称：给排水工程 | [5 empty] | 第 1 页 共 1 页
序号 | 专业工程名称 | 工程内容 | 暂估金额 （元） | 结算金额 (元) | 差额 ±(元) |  | 备注
1
合 计 |  |  | 0 |  |  |  | —
注： 此表由招标人填写，投标人应将上述专业工程暂估价计入投标总价中。结算时按合同约定结算金额填写。

## 表-12 规费、税金项目计价表【给排水工程】
表-12
规费、税金项目计价表
工程名称：给排水工程 |  |  |  | 第 1 页 共 1 页
序号 | 项目名称 | 计算基础 | 费率(%) |  | 金额（元）
1 | 规费 | 专业工程规费（人）+机械（爆破）土石方规费（人+机）*0.072/费率+人工土石方规费（人）*0.082/费率 | 18 |  | 1144.79
2 | 税金 | 2.1 + 2.2 + 2.3 |  |  | 3031.37
2.1 | 增值税 | 分部分项工程费+措施项目费+其他项目费+规费-甲供材料费 | 9 |  | 2706.58
2.2 | 附加税 | 增值税 | 12 |  | 324.79
2.3 | 环境保护税 | 按实计算
合计 |  |  |  |  | 4176.16

## 封-2 招标控制价【电气工程】
封-2 | 电气工程 | [5 empty] | 工程
招标控制价
招标控制价 |  | (小写): | 17,539.26
|  | (大写): | 壹万柒仟伍佰叁拾玖元贰角陆分
其中:安全文明施工费(小写): |  |  |  | 814.1
(大写): |  |  |  | 捌佰壹拾肆元壹角
招 标 人： |  |  |  |  | 工程造价 咨 询 人：
|  |  | (单位盖章) |  |  | (单位资质专用章)
法定代理人 或其授权人： |  |  |  |  | 法定代理人 或其授权人：
|  |  | (签字或盖章) |  |  | (签字或盖章)
编 制 人： |  |  |  |  | 复 核 人：
|  |  | (造价人员签字盖专用章) |  |  | (造价工程师签字盖专用章)
时间： 年 月 日

## 表-04 单位工程招标控制价汇总表【电气工程】
表-04
单位工程招标控制价汇总表
工程名称：电气工程 |  |  | 第 1 页 共 1 页
序号 | 汇总内容 | 金额(元) |  | 其中：暂估价(元)
1 | 分部分项工程费 | 13525.97
1.1 | C安装工程 | 6459.94
1.2 | 防雷接地 | 7066.03
2 | 措施项目费 | 1712.76
2.1 | 其中：安全文明施工费 | 814.1
3 | 其他项目费
4 | 规费 | 694.46 |  | －
5 | 税金 | 1606.07 |  | －
投标报价合计=1+2+3+4+5 |  | 17,539.26
注：1.本表适用于单位工程招标控制价或投标报价的汇总，如无单位工程划分，单项工程也使用本表汇总。 2.分部分项工程、措施项目中暂估价中应填写材料、工程设备暂估价，其他项目中暂估价应填写专业工程暂估价。

## 表-08 措施项目汇总表【电气工程】
表-08
措施项目汇总表
工程名称：电气工程 |  |  | 第 1 页 共 1 页
序号 | 项目名称 | 金额(元)
|  | 合价 |  | 其中：暂估价
1 | 施工技术措施项目 | 191.47
2 | 施工组织措施项目 | 1521.29
2.1 | 其中：安全文明施工费 | 814.1
2.2 | 建设工程竣工档案编制费 | 74.85
措施项目费合计=1+2 |  | 1712.76

## 表-09 分部分项工程项目清单计价表【电气工程】
表-09
分部分项工程项目清单计价表
工程名称：电气工程 | [5 empty] | 第 1 页 共 2 页
序号 | 项目编码 | 项目名称 | 项目特征 | 计量单位 | 工程量 |  | 金额（元）
[7 empty] | 综合单价 | 合价 | 其中:暂估价
| C | 安装工程
1 | 030404017001 | 配电箱ALDX1 | [项目特征] 1.名称:配电箱ALDX1 2.其他:满足设计及规范要求 3.型号:Pe(KW)=60,Kx=0.9,CosΦ=0.8,Pjs(KW)=54,ljs(A)=102.6 4.备注:箱体及元器件成套供应，具体详设计图 [工作内容] 1.本体安装 2.基础型钢制作、安装 3.焊、压接线端子 4.补刷(喷)油漆 5.接地 | 台 | 1 |  | 3687.16 | 3687.16
2 | 030906003001 | 剔堵槽、沟（混凝土结构） | [项目特征] 1.名称:剔堵槽、沟（混凝土结构） 2.槽尺寸:50*50mm以内 [工作内容] 1.剔堵槽 | m | 27 |  | 34.3 | 926.1
3 | 030901013001 | 手提式磷酸铵盐干粉灭火器 MF/ABC5 | [项目特征] 1.形式:手提式磷酸铵盐干粉灭火器，最低配置3A 2.规格、型号:MF/ABC5 | 具 | 22 |  | 83.94 | 1846.68
防雷接地
1 | 030409005001 | 接闪网 25x4热镀锌扁钢 | [项目特征] 1.名称:接闪网 2.材质、规格:热镀锌扁钢 25x4 3.安装形式:暗敷 [工作内容] 1.避雷网制作、安装 2.跨接 3.混凝土块制作 4.补刷(喷)油漆 | m | 90.08 |  | 17.8 | 1603.42
2 | 030409005002 | 接闪带 φ12热镀锌圆钢 | [项目特征] 1.名称:接闪网 2.材质、规格:热镀锌圆钢 φ12 3.安装形式:明敷 [工作内容] 1.避雷网制作、安装 2.跨接 3.混凝土块制作 4.补刷(喷)油漆 | m | 164.58 |  | 22.15 | 3645.45
本页小计 | [7 empty] | 11708.81
表-09
分部分项工程项目清单计价表
工程名称：电气工程 | [5 empty] | 第 2 页 共 2 页
序号 | 项目编码 | 项目名称 | 项目特征 | 计量单位 | 工程量 |  | 金额（元）
[7 empty] | 综合单价 | 合价 | 其中:暂估价
3 | 030409003001 | 避雷引下线 | [项目特征] 1.名称:避雷引下线 2.材质、规格:利用柱内或剪力墙内钢筋 3.安装部位:满足设计及规范要求 4.断接卡子、箱材质、规格:满足设计及规范要求 [工作内容] 1.避雷引下线制作、安装 2.断接卡子、箱制作、安装 3.利用主钢筋焊接 4.补刷(喷)油漆 | m | 40.52 |  | 13.95 | 565.25
4 | 030414011001 | 接地装置 | [项目特征] 1.名称:接地装置 2.类别:接地网 [工作内容] 1.接地电阻测试 | 系统 | 1 |  | 1251.91 | 1251.91
本页小计 | [7 empty] | 1817.16
合 计 | [7 empty] | 13525.97

## 表-09 施工技术措施项目清单计价表【电气工程】
表-09
施工技术措施项目清单计价表
工程名称：电气工程 | [5 empty] | 第 1 页 共 1 页
序号 | 项目编码 | 项目名称 | 项目特征 | 计量单位 | 工程量 |  | 金额（元）
[7 empty] | 综合单价 | 合价 | 其中:暂估价
| 一 | 施工技术措施项目 | [5 empty] | 191.47
1 | 031301017002 | 脚手架搭拆 | [项目特征] 1.搭设方式:脚手架搭拆 [工作内容] 1.场内、场外材料搬运 2.搭、拆脚手架 3.拆除脚手架后材料的堆放 | 项 | 1 |  | 191.47 | 191.47
本页小计 | [7 empty] | 191.47
合 计 | [7 empty] | 191.47

## 表-10 施工组织措施项目清单计价表【电气工程】
表-10
施工组织措施项目清单计价表
工程名称：电气工程 | [6 empty] | 第 1 页 共 2 页
序号 | 项目编码 | 项目名称 | 计算 基础 | 费率 (%) | 金额 (元) | 调整 费率 (%) |  | 调整后 金额 (元) | 备注
1 | 031302B02001 | 组织措施费 | (分部分项人工费+技术措施人工费-机械（爆破）土石方人工费-机械（爆破）土石方技术措施人工费-人工土石方人工费-人工土石方技术措施人工费)+(机械（爆破）土石方人工费+机械（爆破）土石方机械费+机械（爆破）土石方技术措施人工费+机械（爆破）土石方技术措施机械费)*0.048/费率+(人工土石方人工费+人工土石方技术措施人工费)*0.0222/费率 | 16.39 | 632.34
2 | 031302001001 | 安全文明施工费 | 分部分项人工费+人工价差_预算+技术措施人工费+技术措施人工价差_预算 | 19.23 | 814.1
3 | 031302B03001 | 建设工程竣工档案编制费 | (分部分项人工费+技术措施人工费-机械（爆破）土石方人工费-机械（爆破）土石方技术措施人工费-人工土石方人工费-人工土石方技术措施人工费)+(机械（爆破）土石方人工费+机械（爆破）土石方机械费+机械（爆破）土石方技术措施人工费+机械（爆破）土石方技术措施机械费)*0.002/费率+(人工土石方人工费+人工土石方技术措施人工费)*0.0019/费率 | 1.94 | 74.85
注：1.计算基础和费用标准按本市有关费用定额或文件执行。 2.根据施工方案计算的措施费，可不填写“计算基础”和“费率”的数值，只填写“金额”数值，但应在备注栏说明施工 方案出处或计算方法。
表-10
施工组织措施项目清单计价表
工程名称：电气工程 | [6 empty] | 第 2 页 共 2 页
合 计 |  |  |  |  | 1521.29

## 表-11 其他项目清单计价汇总表【电气工程】
表-11
其他项目清单计价汇总表
工程名称：电气工程 |  |  |  | 第 1 页 共 1 页
序号 | 项目名称 | 计量单位 | 金额(元) |  | 备注
1 | 暂列金额 | 项 |  |  | 明细详见 表-11-1
2 | 暂估价 | 项
2.1 | 材料(工程设备)暂估价 | 项 | -- |  | 明细详见 表-11-2
2.2 | 专业工程暂估价 | 项 |  |  | 明细详见 表-11-3
3 | 计日工 | 项 |  |  | 明细详见 表-11-4
4 | 总承包服务费 | 项 |  |  | 明细详见 表-11-5
5 | 索赔与现场签证 | 项 |  |  | 明细详见 表-11-6
合 计 |  |  | 0
注：材料、设备暂估单价进入清单项目综合单价，此处不汇总。

## 表-11-3 专业工程暂估价及结算价表【电气工程】
表-11-3
专业工程暂估价及结算价表
工程名称：电气工程 | [5 empty] | 第 1 页 共 1 页
序号 | 专业工程名称 | 工程内容 | 暂估金额 （元） | 结算金额 (元) | 差额 ±(元) |  | 备注
1
合 计 |  |  | 0 |  |  |  | —
注： 此表由招标人填写，投标人应将上述专业工程暂估价计入投标总价中。结算时按合同约定结算金额填写。

## 表-12 规费、税金项目计价表【电气工程】
表-12
规费、税金项目计价表
工程名称：电气工程 |  |  |  | 第 1 页 共 1 页
序号 | 项目名称 | 计算基础 | 费率(%) |  | 金额（元）
1 | 规费 | 专业工程规费（人）+机械（爆破）土石方规费（人+机）*0.072/费率+人工土石方规费（人）*0.082/费率 | 18 |  | 694.46
2 | 税金 | 2.1 + 2.2 + 2.3 |  |  | 1606.07
2.1 | 增值税 | 分部分项工程费+措施项目费+其他项目费+规费-甲供材料费 | 9 |  | 1433.99
2.2 | 附加税 | 增值税 | 12 |  | 172.08
2.3 | 环境保护税 | 按实计算
合计 |  |  |  |  | 2300.53

## 封-2 招标控制价【弱电工程】
封-2 | 弱电工程 | [5 empty] | 工程
招标控制价
招标控制价 |  | (小写): | 35,573.13
|  | (大写): | 叁万伍仟伍佰柒拾叁元壹角叁分
其中:安全文明施工费(小写): |  |  |  | 1537.14
(大写): |  |  |  | 壹仟伍佰叁拾柒元壹角肆分
招 标 人： |  |  |  |  | 工程造价 咨 询 人：
|  |  | (单位盖章) |  |  | (单位资质专用章)
法定代理人 或其授权人： |  |  |  |  | 法定代理人 或其授权人：
|  |  | (签字或盖章) |  |  | (签字或盖章)
编 制 人： |  |  |  |  | 复 核 人：
|  |  | (造价人员签字盖专用章) |  |  | (造价工程师签字盖专用章)
时间： 年 月 日

## 表-04 单位工程招标控制价汇总表【弱电工程】
表-04
单位工程招标控制价汇总表
工程名称：弱电工程 |  |  | 第 1 页 共 1 页
序号 | 汇总内容 | 金额(元) |  | 其中：暂估价(元)
1 | 分部分项工程费 | 26940.11
1.1 | C安装工程 | 26940.11
2 | 措施项目费 | 3058.53
2.1 | 其中：安全文明施工费 | 1537.14
3 | 其他项目费 | 1000 |  | 1000
4 | 规费 | 1317.07 |  | －
5 | 税金 | 3257.42 |  | －
投标报价合计=1+2+3+4+5 |  | 35,573.13 |  | 1000
注：1.本表适用于单位工程招标控制价或投标报价的汇总，如无单位工程划分，单项工程也使用本表汇总。 2.分部分项工程、措施项目中暂估价中应填写材料、工程设备暂估价，其他项目中暂估价应填写专业工程暂估价。

## 表-08 措施项目汇总表【弱电工程】
表-08
措施项目汇总表
工程名称：弱电工程 |  |  | 第 1 页 共 1 页
序号 | 项目名称 | 金额(元)
|  | 合价 |  | 其中：暂估价
1 | 施工技术措施项目 | 418.72
2 | 施工组织措施项目 | 2639.81
2.1 | 其中：安全文明施工费 | 1537.14
2.2 | 建设工程竣工档案编制费 | 156.58
措施项目费合计=1+2 |  | 3058.53

## 表-09 分部分项工程项目清单计价表【弱电工程】
表-09
分部分项工程项目清单计价表
工程名称：弱电工程 | [5 empty] | 第 1 页 共 1 页
序号 | 项目编码 | 项目名称 | 项目特征 | 计量单位 | 工程量 |  | 金额（元）
[7 empty] | 综合单价 | 合价 | 其中:暂估价
| C | 安装工程
1 | 030502012001 | 双口网络插座 | [项目特征] 1.名称:双口网络插座 2.规格:满足设计及规范要求 3.安装方式:暗装 4.底盒材质、规格:满足设计及规范要求 [工作内容] 1.端接模块 2.安装面板 | 个 | 15 |  | 50.53 | 757.95
2 | 030411001004 | 配管SC32 | [项目特征] 1.名称:配管SC32 2.敷设方式:埋地敷设 3.其他:满足设计及规范要求 4.接地要求:满足设计及规范要求 [工作内容] 1.电线管路敷设 2.钢索架设(拉紧装置安装) 3.接地 | m | 300 |  | 23.59 | 7077
3 | 030411001005 | 配管 JDG管20 | [项目特征] 1.名称:配管 2.材质:JDG 3.规格:20 4.敷设方式:暗敷 5.其他:满足设计及规范要求 [工作内容] 1.电线管路敷设 2.接地 | m | 1144.8 |  | 8.88 | 10165.82
4 | 030502007001 | 光纤LSZH-12B6 | [项目特征] 1.名称:光纤 2.规格:光纤LSZH-12B6 3.敷设方式:管内穿放 [工作内容] 1.敷设 2.标记 3.卡接 | m | 1344.82 |  | 5.05 | 6791.34
5 | 030502007002 | 光纤GYTZA-12B1.3 | [项目特征] 1.名称:光纤 2.规格:GYTZA-12B1.3 3.敷设方式:管内穿放 [工作内容] 1.敷设 2.标记 3.卡接 | m | 300 |  | 7.16 | 2148
本页小计 | [7 empty] | 26940.11
合 计 | [7 empty] | 26940.11

## 表-09 施工技术措施项目清单计价表【弱电工程】
表-09
施工技术措施项目清单计价表
工程名称：弱电工程 | [5 empty] | 第 1 页 共 1 页
序号 | 项目编码 | 项目名称 | 项目特征 | 计量单位 | 工程量 |  | 金额（元）
[7 empty] | 综合单价 | 合价 | 其中:暂估价
| 一 | 施工技术措施项目 | [5 empty] | 418.72
1 | 031301017003 | 脚手架搭拆 | [项目特征] 1.搭设方式:脚手架搭拆 [工作内容] 1.场内、场外材料搬运 2.搭、拆脚手架 3.拆除脚手架后材料的堆放 | 项 | 1 |  | 418.72 | 418.72
本页小计 | [7 empty] | 418.72
合 计 | [7 empty] | 418.72

## 表-10 施工组织措施项目清单计价表【弱电工程】
表-10
施工组织措施项目清单计价表
工程名称：弱电工程 | [6 empty] | 第 1 页 共 2 页
序号 | 项目编码 | 项目名称 | 计算 基础 | 费率 (%) | 金额 (元) | 调整 费率 (%) |  | 调整后 金额 (元) | 备注
1 | 031302B02001 | 组织措施费 | (分部分项人工费+技术措施人工费-机械（爆破）土石方人工费-机械（爆破）土石方技术措施人工费-人工土石方人工费-人工土石方技术措施人工费)+(机械（爆破）土石方人工费+机械（爆破）土石方机械费+机械（爆破）土石方技术措施人工费+机械（爆破）土石方技术措施机械费)*0.048/费率+(人工土石方人工费+人工土石方技术措施人工费)*0.0222/费率 | 12.93 | 946.09
2 | 031302001001 | 安全文明施工费 | 分部分项人工费+人工价差_预算+技术措施人工费+技术措施人工价差_预算 | 19.23 | 1537.14
3 | 031302B03001 | 建设工程竣工档案编制费 | (分部分项人工费+技术措施人工费-机械（爆破）土石方人工费-机械（爆破）土石方技术措施人工费-人工土石方人工费-人工土石方技术措施人工费)+(机械（爆破）土石方人工费+机械（爆破）土石方机械费+机械（爆破）土石方技术措施人工费+机械（爆破）土石方技术措施机械费)*0.002/费率+(人工土石方人工费+人工土石方技术措施人工费)*0.0019/费率 | 2.14 | 156.58
注：1.计算基础和费用标准按本市有关费用定额或文件执行。 2.根据施工方案计算的措施费，可不填写“计算基础”和“费率”的数值，只填写“金额”数值，但应在备注栏说明施工 方案出处或计算方法。
表-10
施工组织措施项目清单计价表
工程名称：弱电工程 | [6 empty] | 第 2 页 共 2 页
合 计 |  |  |  |  | 2639.81

## 表-11 其他项目清单计价汇总表【弱电工程】
表-11
其他项目清单计价汇总表
工程名称：弱电工程 |  |  |  | 第 1 页 共 1 页
序号 | 项目名称 | 计量单位 | 金额(元) |  | 备注
1 | 暂列金额 | 项 |  |  | 明细详见 表-11-1
2 | 暂估价 | 项 | 1000
2.1 | 材料(工程设备)暂估价 | 项 | -- |  | 明细详见 表-11-2
2.2 | 专业工程暂估价 | 项 | 1000 |  | 明细详见 表-11-3
3 | 计日工 | 项 |  |  | 明细详见 表-11-4
4 | 总承包服务费 | 项 |  |  | 明细详见 表-11-5
5 | 索赔与现场签证 | 项 |  |  | 明细详见 表-11-6
合 计 |  |  | 1000
注：材料、设备暂估单价进入清单项目综合单价，此处不汇总。

## 表-11-3 专业工程暂估价及结算价表【弱电工程】
表-11-3
专业工程暂估价及结算价表
工程名称：弱电工程 | [5 empty] | 第 1 页 共 1 页
序号 | 专业工程名称 | 工程内容 | 暂估金额 （元） | 结算金额 (元) | 差额 ±(元) |  | 备注
1 | 弱电箱 |  | 1000
合 计 |  |  | 1000 |  |  |  | —
注： 此表由招标人填写，投标人应将上述专业工程暂估价计入投标总价中。结算时按合同约定结算金额填写。

## 表-12 规费、税金项目计价表【弱电工程】
表-12
规费、税金项目计价表
工程名称：弱电工程 |  |  |  | 第 1 页 共 1 页
序号 | 项目名称 | 计算基础 | 费率(%) |  | 金额（元）
1 | 规费 | 专业工程规费（人）+机械（爆破）土石方规费（人+机）*0.072/费率+人工土石方规费（人）*0.082/费率 | 18 |  | 1317.07
2 | 税金 | 2.1 + 2.2 + 2.3 |  |  | 3257.42
2.1 | 增值税 | 分部分项工程费+措施项目费+其他项目费+规费-甲供材料费 | 9 |  | 2908.41
2.2 | 附加税 | 增值税 | 12 |  | 349.01
2.3 | 环境保护税 | 按实计算
合计 |  |  |  |  | 4574.49